## Formularz
KOSZTORYS
ul. Poniatowskiego w Pleszewie - odtworzenie nawierzchni po budowie kanalizacji
| Nr pozycji | Podstawa | Opis | Jm | Ilość | Cena jednost. | Wartość
E |  | Roboty rozbiórkowe
U | 1 | D-05.03.11 | Frezowanie nawierzchni bitumicznej o gr. ok. 4-8 cm z wywiezieniem materiału po-frezowego | m2 | 100
U | 2 | D-01.02.04 | Rozebranie krawężników betonowych 20x30 cm i 15x30 cm na podsypce cem.piaskowej | m | 150
U | 3 | D-01.02.04 | Rozebranie nawierzchni z kostki kamiennej gr. 10-18 cm, betonowej gr. 8 cm, trylinki, płytki betonowej na podsypce piaskowo - cementowej | m2 | 135
U | 4 | D-01.02.04 | Rozebranie obrzeży 8x30 cm na podsypce piaskowej | m | 105
| Razem - Roboty rozbiórkowe | [5 empty] | 0
E |  | Elementy ulic
U | 5 | D-08.01.01 | Ława pod krawężniki betonowa z oporem z betonu C12/15 | m3 | 10.8
U | 6 | D-08.01.01 | Krawężniki betonowe wystające o wym. 20x30 cm na podsypce cem.piaskowej (dla promieni poniżej 10 m nalezy stosować krawężniki łukowe) | m | 150
| Razem - Elementy ulic | [5 empty] | 0
E |  | Poszerzenie i odtworzenie jezdni
U | 7 | D-04.01.01 | Mechaniczne profilowanie i zagęszenie podłoża pod warstwy konstrukcyjne nawierzchni w gr.kat.I-IV | m2 | 1277.5
U | 8 | D-04.05.01 | Podbudowa z gruntu stabilizowanego cementem o Rm= 2,5MPa - grub.warstwy po zagęszczeniu 15 cm | m2 | 1277.5
U | 9 | D-04.04.02 | Podbudowa z kruszywa łamanego stabilizowanego mechanicznie (0/31,5) - warstwa dolna o grub.po zagęszcz. 20 cm | m2 | 1277.5
U | 10 | D-04.04.02 | Podbudowa z kruszywa łamanego stabilizowanego mechanicznie (0/31,5) - warstwa górna o grub.po zagęszcz. 5 cm | m2 | 650
U | 11 | D-04.03.01 | Skropienie nawierzchni emulsją asfaltową w ilości 0,5 kg/m2 | m2 | 650
| Razem - Poszerzenie i odtworzenie jezdni | [5 empty] | 0
E |  | Nawierzchnia jezdni
U | 12 | D-04.08.01 | Wyrównanie istniejącej podbudowy Betonem Asfaltowym AC 16 W z wbudowaniem mechanicznym | t | 130
U | 13 | D.03.02.01a | Regulacja pionowa studzienek dla kratek ściekowych ulicznych | szt. | 2
U | 14 | D.03.02.01a | Regulacja pionowa studzienek dla włazów kanałowych | szt. | 5
U | 15 | D-04.03.01 | Skropienie nawierzchni emulsją asfaltową w ilości 0,3 kg/m2 | m2 | 660
U | 16 | D-05.03.05 | Nawierzchnia z Betonu Asfaltowego AC 11 S - warstwa ścieralna asfaltowa - grub.po zagęszcz. 4 cm | m2 | 660
| Razem - Nawierzchnia jezdni | [5 empty] | 0
E |  | Elementy Chodników, ciągów pieszo - rowerowych i zjazdów
U | 17 | D-08.03.01 | Ława pod obrzeża betonowa z oporem z betonu C12/15 | m3 | 3.99
U | 18 | D-08.03.01 | Obrzeża betonowe o wym. 30x8 cm na podsypce cem.piaskowej z wyp.spoin zaprawą cem. | m | 105
| Razem - Elementy Chodników, ciągów pieszo - rowerowych i zjazdów | [5 empty] | 0
E |  | Chodniki i ciągi pieszo - rowerowe
U | 19 | D-04.01.01 | Ręczne profilowanie i zagęszenie podłoża pod warstwy konstrukcyjne nawierzchni w gr.kat.I-II | m2 | 240
U | 20 | D-04.05.01 | Podbudowa z gruntu stabilizowanego cementem o Rm= 1,5 MPa - grub.warstwy po zagęszczeniu 10 cm | m2 | 240
U | 21 | D-05.03.23 | Nawierzchnie z kostki brukowej betonowej bez-fazowej grub. 8 cm na podsypce cementowo-piaskowej - kostka rozbiórkowa | m2 | 240
| Razem - Chodniki i ciągi pieszo - rowerowe | [5 empty] | 0
[5 empty] | Razem netto |  | 0
[5 empty] | Vat 23% |  | 0
[5 empty] | Razem Brutto |  | 0